## neoceněný výkaz výměr
"ZAJIŠTĚNÍ BEZPEČNÉHO PŘÍSTUPU K ZASTÁVKÁM BUS LESTKOV, U KŘÍŽE"
stupeň dokumentace: DSP
P.č. | kód dle OTSKP | Název položky | MJ | Výměra uznatelná | Výměra neuznatelná | Výměra celkem | Jedn. cena | Cena uznatelná (bez DPH) | Cena uznatelná (s DPH 21%) | Cena neuznatelná (bez DPH) | Cena neuznatelná (s DPH 21%) | Cena celkem (bez DPH ) | Cena celkem (s DPH 21%)
0 Všeobecné konstrukce a práce
1 | 14102 | POPLATKY ZA SKLÁDKU | T | 1501.58 | 0 | 1501.58 | 0 | 0 | 0 | 0 | 0 | 0 | 0
2 | 2911 | OSTATNÍ POŽADAVKY - GEODETICKÉ ZAMĚŘENÍ | HM | 1 | 0 | 1 | 0 | 0 | 0 | 0 | 0 | 0 | 0
3 | 29522 | OSTATNÍ POŽADAVKY - REVIZNÍ ZPRÁVY | KUS | 0 | 2 | 2 | 0 | 0 | 0 | 0 | 0 | 0 | 0
1 Zemní práce
4 | 111204 | ODSTRANĚNÍ KŘOVIN S ODVOZEM DO 5KM | M2 | 55.1 | 52.6 | 107.7 | 0 | 0 | 0 | 0 | 0 | 0 | 0
5 | 112024 | KÁCENÍ STROMŮ D KMENE DO 0,9M S ODSTRAN PAŘEZŮ, ODVOZ DO 5KM | KUS | 4 | 0 | 4 | 0 | 0 | 0 | 0 | 0 | 0 | 0
6 | 113436 | ODSTR KRYTU VOZ A CHOD S ASF POJ VČET PODKL, ODVOZ DO 12KM | M3 | 110.7 | 15.52 | 126.22 | 0 | 0 | 0 | 0 | 0 | 0 | 0
7 | 113486 | ODSTR KRYTU CHODNÍKŮ Z DLAŽDIC VČET PODKL, ODVOZ DO 12KM | M3 | 15.35 | 0 | 15.35 | 0 | 0 | 0 | 0 | 0 | 0 | 0
8 | 113514 | ODSTRANĚNÍ ZÁHONOVÝCH OBRUBNÍKŮ, ODVOZ DO 5KM | M | 9.5 | 0 | 9.5 | 0 | 0 | 0 | 0 | 0 | 0 | 0
9 | 113524 | ODSTRANĚNÍ CHODNÍKOVÝCH BETON OBRUBNÍKŮ, ODVOZ DO 5KM | M | 12.5 | 0 | 12.5 | 0 | 0 | 0 | 0 | 0 | 0 | 0
10 | 113726 | FRÉZOVÁNÍ VOZOVEK ASFALTOVÝCH, ODVOZ DO 12KM | M3 | 0 | 41.49 | 41.49 | 0 | 0 | 0 | 0 | 0 | 0 | 0
11 | 121106 | SEJMUTÍ ORNICE NEBO LESNÍ PŮDY S ODVOZEM DO 12KM | M3 | 197.18 | 2.26 | 199.44 | 0 | 0 | 0 | 0 | 0 | 0 | 0
12 | 12371 | ODKOP PRO SPOD STAVBU SILNIC A ŽELEZNIC TŘ 1-4 | M3 | 170.92 | 0 | 170.92 | 0 | 0 | 0 | 0 | 0 | 0 | 0
13 |  | ODKOP PRO SPOD STAVBU SILNIC A ŽELEZNIC TŘ 1-4 POUZE ODVOZ DO 12KM | M3 | 170.92 | 0 | 170.92 | 0 | 0 | 0 | 0 | 0 | 0 | 0
14 | 13271 | HLOUB RÝH A MELIOR KAN ŠÍŘ DO 2M PAŽ I NEPAŽ TŘ 1-4 | M3 | 409.2 | 0 | 409.2 | 0 | 0 | 0 | 0 | 0 | 0 | 0
15 |  | HLOUB RÝH A MELIOR KAN ŠÍŘ DO 2M PAŽ I NEPAŽ TŘ 1-4 POUZE ODVOZ DO 12KM | M3 | 409.2 | 0 | 409.2 | 0 | 0 | 0 | 0 | 0 | 0 | 0
16 | 141733 | PROTLAČOVÁNÍ POTRUBÍ Z PLAST HMOT DN DO 150MM | M | 7.5 | 7.5 | 15 | 0 | 0 | 0 | 0 | 0 | 0 | 0
17 | 17310 | ZEMNÍ KRAJNICE A DOSYPÁVKY SE ZHUT | M3 | 90.05 | 0 | 90.05 | 0 | 0 | 0 | 0 | 0 | 0 | 0
18 | 17411 | ZÁSYP JAM A RÝH ZEMINOU SE ZHUT | M3 | 19.296 | 0 | 19.296 | 0 | 0 | 0 | 0 | 0 | 0 | 0
19 | 17511 | OBSYP POTRUBÍ A OBJEKTŮ ZEMINOU SE ZHUT | M3 | 362.21 | 0 | 362.21 | 0 | 0 | 0 | 0 | 0 | 0 | 0
20 | 18110 | ÚPRAVA PLÁNĚ SE ZHUT V HOR TŘ 1-4 | M2 | 1320 | 38.8 | 1358.8 | 0 | 0 | 0 | 0 | 0 | 0 | 0
21 | 18232 | ROZPROSTŘENÍ ORNICE V ROVINĚ V TL DO 0,15M | M2 | 195.6 | 0 | 195.6 | 0 | 0 | 0 | 0 | 0 | 0 | 0
22 | 18222 | ROZPROSTŘENÍ ORNICE VE SVAHU V TL DO 0,15M | M2 | 69.1 | 0 | 69.1 | 0 | 0 | 0 | 0 | 0 | 0 | 0
23 | 18242 | ZALOŽENÍ TRÁVNÍKU HYDROOSEVEM NA ORNICI | M2 | 264.7 | 0 | 264.7 | 0 | 0 | 0 | 0 | 0 | 0 | 0
24 | 21264 | TRATIVODY KOMPLET Z TRUB Z PLAST HMOT DN DO 200MM | M | 65.9 | 0 | 65.9 | 0 | 0 | 0 | 0 | 0 | 0 | 0
3 Svislé a kompletní konstrukce
25 | - | PROLÉVACÍ TVÁRNICE ZTRACENÉHO BEDNĚNÍ | M3 | 23.85 | 0 | 23.85 | 0 | 0 | 0 | 0 | 0 | 0 | 0
26 | 386314 | KOMPL KONSTR JÍMEK Z PROST BET DO C25/30 (B30) | M3 | 1.1 | 0 | 1.1 | 0 | 0 | 0 | 0 | 0 | 0 | 0
4 Vodorovné konstrukce
27 | 451311 | PODKL A VÝPLŇ VRSTVY Z PROST BET DO B12,5 | M3 | 18.56 | 0 | 18.56 | 0 | 0 | 0 | 0 | 0 | 0 | 0
28 | 451313 | PODKL A VÝPLŇ VRSTVY Z PROST BET DO C16/20 (B20) | M3 | 62.34 | 3.59 | 65.93 | 0 | 0 | 0 | 0 | 0 | 0 | 0
29 | 451314 | PODKL A VÝPLŇ VRSTVY Z PROST BET DO C25/30 (B30) | M3 | 9.46 | 0 | 9.46 | 0 | 0 | 0 | 0 | 0 | 0 | 0
30 | 451325 | PODKL A VÝPLŇ VRSTVY ZE ŽELEZOBET DO C30/37 (B37) | M3 | 1.989 | 0 | 1.989 | 0 | 0 | 0 | 0 | 0 | 0 | 0
31 | 465512 | DLAŽBY Z LOMOVÉHO KAMENE NA MC | M3 | 5.295 | 0 | 5.295 | 0 | 0 | 0 | 0 | 0 | 0 | 0
5 Komunikace
32 | 561431 | KAMENIVO ZPEV CEMENTEM TŘ I TL DO 150MM | M2 | 156.26 | 0 | 156.26 | 0 | 0 | 0 | 0 | 0 | 0 | 0
33 | 56330 | VOZOVKOVÉ VRSTVY ZE ŠTĚRKODRTI | M3 | 199.234 | 9.455 | 208.689 | 0 | 0 | 0 | 0 | 0 | 0 | 0
34 | 56341 | VOZOVKOVÉ VRSTVY ZE ŠTĚRKOPÍSKU TL DO 50MM | M2 | 1019.4 | 50.1 | 1069.5 | 0 | 0 | 0 | 0 | 0 | 0 | 0
35 | 572123 | INFILTRAČNÍ POSTŘIK Z EMULZE DO 1,0KG/M2 | M2 | 156.26 | 0 | 156.26 | 0 | 0 | 0 | 0 | 0 | 0 | 0
36 | 572213 | SPOJOVACÍ POSTŘIK Z EMULZE DO 0,5KG/M2 | M2 | 814.42 | 749.8 | 1564.22 | 0 | 0 | 0 | 0 | 0 | 0 | 0
37 | 574131 | ASFALTOVÝ BETON TŘ I TL 40MM | M2 | 250.95 | 374.9 | 625.85 | 0 | 0 | 0 | 0 | 0 | 0 | 0
38 | 574151 | ASFALTOVÝ BETON TŘ I TL 60MM | M2 | 407.21 | 374.9 | 782.11 | 0 | 0 | 0 | 0 | 0 | 0 | 0
39 | 574231 | ASFALTOVÝ KOBEREC MASTIXOVÝ TŘ I TL 40MM | M2 | 254.46 | 0 | 254.46 | 0 | 0 | 0 | 0 | 0 | 0 | 0
40 | 57472 | VOZOVKOVÉ VÝZTUŽNÉ VRSTVY Z TEXTILIE | M2 | 1251.56 | 50.1 | 1301.66 | 0 | 0 | 0 | 0 | 0 | 0 | 0
41 | 57475 | VOZOVKOVÉ VÝZTUŽNÉ VRSTVY Z GEOMŘÍŽOVINY | M2 | 85.1 | 0 | 85.1 | 0 | 0 | 0 | 0 | 0 | 0 | 0
42 | 574611 | OBALOVANÉ KAMENIVO TŘ I TL DO 50MM | M2 | 156.26 | 0 | 156.26 | 0 | 0 | 0 | 0 | 0 | 0 | 0
43 | 574621 | OBALOVANÉ KAMENIVO TŘ I TL DO 100MM | M2 | 75.9 | 0 | 75.9 | 0 | 0 | 0 | 0 | 0 | 0 | 0
44 | 582604 | KRYTY Z BET DLAŽ SE ZÁMKEM BAREV TL 60MM BEZ LOŽE | M2 | 959 | 11.3 | 970.3 | 0 | 0 | 0 | 0 | 0 | 0 | 0
45 | 582605 | KRYTY Z BET DLAŽ SE ZÁMKEM BAREV TL 80MM BEZ LOŽE | M2 | 53.5 | 38.8 | 92.3 | 0 | 0 | 0 | 0 | 0 | 0 | 0
46 | 58920 | VÝPLŇ SPAR MODIFIK ASFALTEM | M | 301.8 | 0 | 301.8 | 0 | 0 | 0 | 0 | 0 | 0 | 0
7 Přidružená stavební výroba
47 | 741157 | SLOUPY VEŘEJNÉHO OSVĚTLENÍ OCEL TRUBKOVÉ | KUS | 2 | 15 | 17 | 0 | 0 | 0 | 0 | 0 | 0 | 0
48 | 74313 | SVÍTIDLA VÝBOJKOVÁ | KUS | 2 | 15 | 17 | 0 | 0 | 0 | 0 | 0 | 0 | 0
49 | 74431 | SKŘÍNĚ POJISTKOVÉ | KUS | 1 | 1 | 2 | 0 | 0 | 0 | 0 | 0 | 0 | 0
50 | 742122 | PODZEM KABEL VEDENÍ N.N. DO 1kV Cu DO KABELOVÉHO LOŽE | M | 70 | 410 | 480 | 0 | 0 | 0 | 0 | 0 | 0 | 0
51 | - | ZEMNÍCÍ DRÁT FEZN PRŮMĚR 10 MM V ZEMI | M | 70 | 410 | 480 | 0 | 0 | 0 | 0 | 0 | 0 | 0
52 | 76792 | OPLOCENÍ Z DRÁT PLETIVA POTAŽ PLAST HMOTOU | M2 | 118.8 | 0 | 118.8 | 0 | 0 | 0 | 0 | 0 | 0 | 0
8 Trubní vedení
53 | 81633 | CHRÁNIČKY Z TRUB BETON DN DO 150MM - ŽLABY | M | 15 | 0 | 15 | 0 | 0 | 0 | 0 | 0 | 0 | 0
54 | 81457 | POTRUBÍ Z TRUB BETON DN DO 500MM | M | 125.6 | 0 | 125.6 | 0 | 0 | 0 | 0 | 0 | 0 | 0
55 | 87433 | POTRUBÍ Z TRUB PLAST ODPAD DN DO 150MM - PŘÍPOJKY | M | 27.6 | 0 | 27.6 | 0 | 0 | 0 | 0 | 0 | 0 | 0
56 | 87446 | POTRUBÍ Z TRUB PLAST ODPAD DN DO 400MM | M | 54.9 | 0 | 54.9 | 0 | 0 | 0 | 0 | 0 | 0 | 0
57 | 874463 | POTRUBÍ Z TRUB PLAST ODPAD DN DO 400MM BEZVÝKOP TECHNOLOGIÍ | M | 18.5 | 0 | 18.5 | 0 | 0 | 0 | 0 | 0 | 0 | 0
58 | 87457 | POTRUBÍ Z TRUB PLAST ODPAD DN DO 500MM | M | 59 | 0 | 59 | 0 | 0 | 0 | 0 | 0 | 0 | 0
59 | 87633 | CHRÁNIČKY Z TRUB PLAST DN DO 150MM | M | 45.4 | 47.8 | 93.2 | 0 | 0 | 0 | 0 | 0 | 0 | 0
60 | 894157 | ŠACHTY KANALIZAČ Z BETON DÍLCŮ NA POTRUBÍ DN DO 500MM | KUS | 2 | 0 | 2 | 0 | 0 | 0 | 0 | 0 | 0 | 0
61 | 894457 | ŠACHTY KANAL ZE ŽELEZOBET VČET VÝZT NA POTRUBÍ DN DO 500MM | KUS | 1 | 0 | 1 | 0 | 0 | 0 | 0 | 0 | 0 | 0
62 | - | ULIČNÍ VPUST PLASTOVÁ NÍZKÁ SESTAVA KOMPLET VČĚTNĚ POKLOPU | KUS | 8 | 0 | 8 | 0 | 0 | 0 | 0 | 0 | 0 | 0
63 | 89721 | VPUSŤ KANALIZAČNÍ HORSKÁ KOMPLETNÍ MONOLIT BETONOVÁ | KUS | 3 | 0 | 3 | 0 | 0 | 0 | 0 | 0 | 0 | 0
64 | 899112 | POKLOPY LITINOVÉ SAMOSTATNÉ | KUS | 2 | 0 | 2 | 0 | 0 | 0 | 0 | 0 | 0 | 0
65 | 899522 | OBETON POTRUBÍ Z PROST BETONU DO C12/15 (B15) | M3 | 25.45 | 0 | 25.45 | 0 | 0 | 0 | 0 | 0 | 0 | 0
66 | 899672 | ZKOUŠKA VODOTĚSNOSTI POTRUBÍ DN DO 600MM | M | 239.3 | 0 | 239.3 | 0 | 0 | 0 | 0 | 0 | 0 | 0
9 Ostatní konstrukce a práce
67 | 914111 | DOPRAV ZNAČKY ZÁKLAD VEL OCEL - DODÁVKA A MONTÁŽ | KUS | 16 | 2 | 18 | 0 | 0 | 0 | 0 | 0 | 0 | 0
68 | 914112 | DOPRAV ZNAČKY ZÁKLAD VEL OCEL - MONTÁŽ S PŘESUNEM | KUS | 0 | 5 | 5 | 0 | 0 | 0 | 0 | 0 | 0 | 0
69 | 914113 | DOPRAV ZNAČKY ZÁKLAD VEL OCEL - DEMONTÁŽ | KUS | 1 | 7 | 8 | 0 | 0 | 0 | 0 | 0 | 0 | 0
70 | 914481 | DOPRAV ZNAČKY 100x150CM HLINÍK FÓLIE TŘ 3 - DOD A MONT | KUS | 2 | 0 | 2 | 0 | 0 | 0 | 0 | 0 | 0 | 0
71 | 914911 | SLOUPKY A STOJKY DZ Z OCEL TRUBEK ZABETON DOD A MONTÁŽ | KUS | 17 | 2 | 19 | 0 | 0 | 0 | 0 | 0 | 0 | 0
72 | 914913 | SLOUPKY A STOJKY DZ Z OCEL TRUBEK ZABETON DEMONTÁŽ | KUS | 1 | 4 | 5 | 0 | 0 | 0 | 0 | 0 | 0 | 0
73 | 915211 | VODOR DOPRAV ZNAČ PLASTEM HLADKÉ - DOD A POKLÁDKA | M2 | 47.2575 | 285.8125 | 333.07 | 0 | 0 | 0 | 0 | 0 | 0 | 0
74 | 91552 | VODOR DOPRAV ZNAČ - PÍSMENA | KUS | 12 | 4 | 16 | 0 | 0 | 0 | 0 | 0 | 0 | 0
75 | 91721 | ZÁHONOVÉ OBRUBY Z BETON OBRUBNÍKŮ | M | 749.3 | 43.1 | 792.4 | 0 | 0 | 0 | 0 | 0 | 0 | 0
76 | 91722 | CHODNÍK OBRUBY Z BETON OBRUBNÍKŮ | M | 267.9 | 0 | 267.9 | 0 | 0 | 0 | 0 | 0 | 0 | 0
77 | - | KASELSKÝ OBRUBNÍK - BEZBARIÉROVÝ ZASTÁVKOVÝ OBRUBNÍK | M | 26 | 0 | 26 | 0 | 0 | 0 | 0 | 0 | 0 | 0
78 | 935222 | PŘÍKOP ŽLABY Z BETON TVÁR ŠÍŘ DO 900MM DO BET TL 100MM | M | 12 | 0 | 12 | 0 | 0 | 0 | 0 | 0 | 0 | 0
79 | 919112 | ŘEZÁNÍ ASFALT KRYTU VOZOVEK TL DO 100MM | M | 628.8 | 0 | 628.8 | 0 | 0 | 0 | 0 | 0 | 0 | 0
80 | 966842 | ODSTRANĚNÍ OPLOCENÍ Z DRÁT PLETIVA | M | 66 | 0 | 66 | 0 | 0 | 0 | 0 | 0 | 0 | 0
81 | 967136 | VYBOURÁNÍ ČÁSTÍ KONSTRUKCÍ KAMENNÝCH NA MC S ODVOZEM DO 12KM | M3 | 18 | 0 | 18 | 0 | 0 | 0 | 0 | 0 | 0 | 0
82 | 967166 | VYBOURÁNÍ ČÁSTÍ KONSTRUKCÍ ŽELEZOBET S ODVOZEM DO 12KM | M3 | 1.3 | 0 | 1.3 | 0 | 0 | 0 | 0 | 0 | 0 | 0
83 | 969258 | VYBOURÁNÍ POTRUBÍ DN DO 600MM KANALIZAČ | M | 100 | 0 | 100 | 0 | 0 | 0 | 0 | 0 | 0 | 0
84 | - | ZAFOUKÁNÍ POTRUBÍ | M3 | 3.7 | 0 | 0 | 0 | 0 | 0 | 0 | 0 | 0 | 0
85 | - | PROVIZORNÍ SDZ, VDZ VČETNĚ SSZ, MOBILNÍCH OCELOVÝCH ZÁBRAN A PŘECHODOVÝCH LÁVEK PRO PĚŠÍ - NÁJEM(KS*DEN), MONTÁŽ(KS), DEMONTÁŽ(KS) + REVIZE(VÝJEZDY) - REALIZACE | KPL | 1 | 0 | 1 | 0 | 0 | 0 | 0 | 0 | 0 | 0
|  | CELKEM | [5 empty] | 0 | 0 | 0 | 0 | 0 | 0

## výpočet
"ZAJIŠTĚNÍ BEZPEČNÉHO PŘÍSTUPU K ZASTÁVKÁM BUS LESTKOV, U KŘÍŽE"
stupeň dokumentace: DSP
VÝPOČET
P.č. | kód dle OTSKP | Název položky | MJ | Výměra uznatelná | Výpočet | Výměra neuznatelná | Výpočet
0 Všeobecné konstrukce a práce
1 | 14102 | POPLATKY ZA SKLÁDKU | T | 1501.58 | 2*(110,7+15,34+170,92+409,2)+2,2*1,3+2,5*18+0,414*100 | 0
2 | 2911 | OSTATNÍ POŽADAVKY - GEODETICKÉ ZAMĚŘENÍ | HM | 1 |  | 0
3 | 29522 | OSTATNÍ POŽADAVKY - REVIZNÍ ZPRÁVY | KUS | 0 |  | 2
1 Zemní práce
4 | 111204 | ODSTRANĚNÍ KŘOVIN S ODVOZEM DO 5KM | M2
5 | 112024 | KÁCENÍ STROMŮ D KMENE DO 0,9M S ODSTRAN PAŘEZŮ, ODVOZ DO 5KM | KUS | 4 |  | 0
6 | 113436 | ODSTR KRYTU VOZ A CHOD S ASF POJ VČET PODKL, ODVOZ DO 12KM | M3 | 110.7 | odměřeno v AutoCadu | 15.52 | odměřeno v AutoCadu
7 | 113486 | ODSTR KRYTU CHODNÍKŮ Z DLAŽDIC VČET PODKL, ODVOZ DO 12KM | M3 | 15.35 |  | 0
8 | 113514 | ODSTRANĚNÍ ZÁHONOVÝCH OBRUBNÍKŮ, ODVOZ DO 5KM | M | 9.5 | odměřeno v AutoCadu | 0
9 | 113524 | ODSTRANĚNÍ CHODNÍKOVÝCH BETON OBRUBNÍKŮ, ODVOZ DO 5KM | M | 12.5 | odměřeno v AutoCadu | 0
10 | 113726 | FRÉZOVÁNÍ VOZOVEK ASFALTOVÝCH, ODVOZ DO 12KM | M3 | 0 |  | 41.49 | 414,9*0,1
11 | 121106 | SEJMUTÍ ORNICE NEBO LESNÍ PŮDY S ODVOZEM DO 12KM | M3 | 197.18 | 1314,51*0,15 | 2.26 | odměřeno v AutoCadu
12 | 12371 | ODKOP PRO SPOD STAVBU SILNIC A ŽELEZNIC TŘ 1-4 | M3 | 170.92 | 854,6*0,2 | 0
13 |  | ODKOP PRO SPOD STAVBU SILNIC A ŽELEZNIC TŘ 1-4 POUZE ODVOZ DO 12KM | M3 | 170.92 |  | 0
14 | 13271 | HLOUB RÝH A MELIOR KAN ŠÍŘ DO 2M PAŽ I NEPAŽ TŘ 1-4 | M3 | 409.2 | odměřeno v AutoCadu | 0
15 |  | HLOUB RÝH A MELIOR KAN ŠÍŘ DO 2M PAŽ I NEPAŽ TŘ 1-4 POUZE ODVOZ DO 12KM | M3 | 409.2 |  | 0
16 | 141733 | PROTLAČOVÁNÍ POTRUBÍ Z PLAST HMOT DN DO 150MM | M | 7.5 | odměřeno v AutoCadu | 7.5 | odměřeno v AutoCadu
17 | 17310 | ZEMNÍ KRAJNICE A DOSYPÁVKY SE ZHUT | M3 | 90.05 | (160,1+20)*0,5 | 0
18 | 17411 | ZÁSYP JAM A RÝH ZEMINOU SE ZHUT | M3 | 19.296 | 19.296 | 0
19 | 17511 | OBSYP POTRUBÍ A OBJEKTŮ ZEMINOU SE ZHUT | M3 | 362.21 | 409,2-46,99 | 0
20 | 18110 | ÚPRAVA PLÁNĚ SE ZHUT V HOR TŘ 1-4 | M2 | 1320 | odměřeno v AutoCadu | 38.8 | odměřeno v AutoCadu
21 | 18232 | ROZPROSTŘENÍ ORNICE V ROVINĚ V TL DO 0,15M | M2 | 195.6 | odměřeno v AutoCadu | 0
22 | 18222 | ROZPROSTŘENÍ ORNICE VE SVAHU V TL DO 0,15M | M2 | 69.1 | odměřeno v AutoCadu | 0
23 | 18242 | ZALOŽENÍ TRÁVNÍKU HYDROOSEVEM NA ORNICI | M2 | 264.7 | odměřeno v AutoCadu | 0
24 | 21264 | TRATIVODY KOMPLET Z TRUB Z PLAST HMOT DN DO 200MM | M | 65.9 | odměřeno v AutoCadu | 0
3 Svislé a kompletní konstrukce
25 | - | PROLÉVACÍ TVÁRNICE ZTRACENÉHO BEDNĚNÍ | M3 | 23.85 | 636*0,5*0,3*0,25 | 0
26 | 386314 | KOMPL KONSTR JÍMEK Z PROST BET DO C25/30 (B30) | M3 | 1.1 | odměřeno v AutoCadu | 0
4 Vodorovné konstrukce
27 | 451311 | PODKL A VÝPLŇ VRSTVY Z PROST BET DO B12,5 | M3 | 18.56 | odměřeno v AutoCadu | 0
28 | 451313 | PODKL A VÝPLŇ VRSTVY Z PROST BET DO C16/20 (B20) | M3 | 62.34 | 749,3*0,0832 | 3.59 | 43,1*0,0832
29 | 451314 | PODKL A VÝPLŇ VRSTVY Z PROST BET DO C25/30 (B30) | M3 | 9.46 | 267,9*0,0353 | 0
30 | 451325 | PODKL A VÝPLŇ VRSTVY ZE ŽELEZOBET DO C30/37 (B37) | M3 | 1.989 | 26*0,0765 | 0
31 | 465512 | DLAŽBY Z LOMOVÉHO KAMENE NA MC | M3 | 5.295 | 35,3*0,15 | 0
5 Komunikace
32 | 561431 | KAMENIVO ZPEV CEMENTEM TŘ I TL DO 150MM | M2 | 156.26 | odměřeno v AutoCadu | 0
33 | 56330 | VOZOVKOVÉ VRSTVY ZE ŠTĚRKODRTI | M3 | 199.234 | 965,9*0,15+28,8*0,2+24,7*0,25+156,26*0,15+75,9*0,25 | 9.455 | 11,3*0,15+38,8*0,2
34 | 56341 | VOZOVKOVÉ VRSTVY ZE ŠTĚRKOPÍSKU TL DO 50MM | M2 | 1019.4 | 965,9+28,8+24,7 | 50.1 | 11,3+38,8
35 | 572123 | INFILTRAČNÍ POSTŘIK Z EMULZE DO 1,0KG/M2 | M2 | 156.26 | odměřeno v AutoCadu | 0
36 | 572213 | SPOJOVACÍ POSTŘIK Z EMULZE DO 0,5KG/M2 | M2 | 814.42 | 2*156,26+2*75,9+2*175,05 | 749.8 | 2*374,9
37 | 574131 | ASFALTOVÝ BETON TŘ I TL 40MM | M2 | 250.95 | 75,9+175,05 | 374.9 | 374.9
38 | 574151 | ASFALTOVÝ BETON TŘ I TL 60MM | M2 | 407.21 | 156,26+75,9+175,05 | 374.9 | 374.9
39 | 574231 | ASFALTOVÝ KOBEREC MASTIXOVÝ TŘ I TL 40MM | M2 | 254.46 | odměřeno v AutoCadu | 0
40 | 57472 | VOZOVKOVÉ VÝZTUŽNÉ VRSTVY Z TEXTILIE | M2 | 1251.56 | 965,9+28,8+24,7+156,26+75,9 | 50.1 | 11,3+38,8
41 | 57475 | VOZOVKOVÉ VÝZTUŽNÉ VRSTVY Z GEOMŘÍŽOVINY | M2 | 85.1 | odměřeno v AutoCadu | 0
42 | 574611 | OBALOVANÉ KAMENIVO TŘ I TL DO 50MM | M2 | 156.26 | odměřeno v AutoCadu | 0
43 | 574621 | OBALOVANÉ KAMENIVO TŘ I TL DO 100MM | M2 | 75.9 | odměřeno v AutoCadu | 0
44 | 582604 | KRYTY Z BET DLAŽ SE ZÁMKEM BAREV TL 60MM BEZ LOŽE | M2 | 959 | odměřeno v AutoCadu | 11.3 | odměřeno v AutoCadu
45 | 582605 | KRYTY Z BET DLAŽ SE ZÁMKEM BAREV TL 80MM BEZ LOŽE | M2 | 53.5 | odměřeno v AutoCadu | 38.8 | odměřeno v AutoCadu
46 | 58920 | VÝPLŇ SPAR MODIFIK ASFALTEM | M | 301.8 | odměřeno v AutoCadu | 0
7 Přidružená stavební výroba
47 | 741157 | SLOUPY VEŘEJNÉHO OSVĚTLENÍ OCEL TRUBKOVÉ | KUS | 2 |  | 15
48 | 74313 | SVÍTIDLA VÝBOJKOVÁ | KUS | 2 |  | 15
49 | 74431 | SKŘÍNĚ POJISTKOVÉ | KUS | 1 |  | 1
50 | 742122 | PODZEM KABEL VEDENÍ N.N. DO 1kV Cu DO KABELOVÉHO LOŽE | M | 70 | odměřeno v AutoCadu | 410 | odměřeno v AutoCadu
51 | - | ZEMNÍCÍ DRÁT FEZN PRŮMĚR 10 MM V ZEMI | M | 70 | odměřeno v AutoCadu | 410 | odměřeno v AutoCadu
52 | 76792 | OPLOCENÍ Z DRÁT PLETIVA POTAŽ PLAST HMOTOU | M2 | 118.8 | (40+26)*1,8 | 0
8 Trubní vedení
53 | 81633 | CHRÁNIČKY Z TRUB BETON DN DO 150MM - ŽLABY | M | 15 | odměřeno v AutoCadu | 0
54 | 81457 | POTRUBÍ Z TRUB BETON DN DO 500MM | M | 125.6 | odměřeno v AutoCadu | 0
55 | 87433 | POTRUBÍ Z TRUB PLAST ODPAD DN DO 150MM - PŘÍPOJKY | M | 27.6 | odměřeno v AutoCadu | 0
56 | 87446 | POTRUBÍ Z TRUB PLAST ODPAD DN DO 400MM | M | 54.9 | odměřeno v AutoCadu | 0
57 | 874463 | POTRUBÍ Z TRUB PLAST ODPAD DN DO 400MM BEZVÝKOP TECHNOLOGIÍ | M | 18.5 | odměřeno v AutoCadu | 0
58 | 87457 | POTRUBÍ Z TRUB PLAST ODPAD DN DO 500MM | M | 59 | odměřeno v AutoCadu | 0
59 | 87633 | CHRÁNIČKY Z TRUB PLAST DN DO 150MM | M | 45.4 | odměřeno v AutoCadu | 47.8 | odměřeno v AutoCadu
60 | 894157 | ŠACHTY KANALIZAČ Z BETON DÍLCŮ NA POTRUBÍ DN DO 500MM | KUS | 2 |  | 0
61 | 894457 | ŠACHTY KANAL ZE ŽELEZOBET VČET VÝZT NA POTRUBÍ DN DO 500MM | KUS | 1 |  | 0
62 | - | ULIČNÍ VPUST PLASTOVÁ NÍZKÁ SESTAVA KOMPLET VČĚTNĚ POKLOPU | KUS | 8 |  | 0
63 | 89721 | VPUSŤ KANALIZAČNÍ HORSKÁ KOMPLETNÍ MONOLIT BETONOVÁ | KUS | 3 |  | 0
64 | 899112 | POKLOPY LITINOVÉ SAMOSTATNÉ | KUS | 2 |  | 0
65 | 899522 | OBETON POTRUBÍ Z PROST BETONU DO C12/15 (B15) | M3 | 25.45 | 125,6*0,2026 | 0
66 | 899672 | ZKOUŠKA VODOTĚSNOSTI POTRUBÍ DN DO 600MM | M | 239.3 |  | 0
9 Ostatní konstrukce a práce
67 | 914111 | DOPRAV ZNAČKY ZÁKLAD VEL OCEL - DODÁVKA A MONTÁŽ | KUS | 16 |  | 2
68 | 914112 | DOPRAV ZNAČKY ZÁKLAD VEL OCEL - MONTÁŽ S PŘESUNEM | KUS | 0 |  | 5
69 | 914113 | DOPRAV ZNAČKY ZÁKLAD VEL OCEL - DEMONTÁŽ | KUS | 1 |  | 7
70 | 914481 | DOPRAV ZNAČKY 100x150CM HLINÍK FÓLIE TŘ 3 - DOD A MONT | KUS | 2 |  | 0
71 | 914911 | SLOUPKY A STOJKY DZ Z OCEL TRUBEK ZABETON DOD A MONTÁŽ | KUS | 17 |  | 2
72 | 914913 | SLOUPKY A STOJKY DZ Z OCEL TRUBEK ZABETON DEMONTÁŽ | KUS | 1 |  | 4
73 | 915211 | VODOR DOPRAV ZNAČ PLASTEM HLADKÉ - DOD A POKLÁDKA | M2 | 47.2575 | 16,5*0,5*0,25+14*0,25+9,5*0,5*0,25+6,9*0,125+15,6*0,125+13,9*0,125+4*3*0,125+16,4*0,125+9,5*0,5*0,25+12*0,25+13,5*0,5*0,25+14,2*0,125+2,9*4*0,125+14*0,125+7,5*0,125+7,4*6*0,05+5,9*6*0,05+6*6*0,05+6,1*6*0,05+13*2*0,5 | 285.8125 | 50,75*0,25+89*0,125+33*0,5*0,25+32,5*0,125+328,1*0,125+31*0,125+314,2*0,125+18*0,5*0,125+286,5*0,125+214*0,25+286,25*0,25+20*0,125+10,3*0,5
74 | 91552 | VODOR DOPRAV ZNAČ - PÍSMENA | KUS | 12 | zastávky BUS | 4 | nápis STOP
75 | 91721 | ZÁHONOVÉ OBRUBY Z BETON OBRUBNÍKŮ | M | 749.3 | odměřeno v AutoCadu | 43.1 | odměřeno v AutoCadu
76 | 91722 | CHODNÍK OBRUBY Z BETON OBRUBNÍKŮ | M | 267.9 | odměřeno v AutoCadu | 0
77 | - | KASELSKÝ OBRUBNÍK - BEZBARIÉROVÝ ZASTÁVKOVÝ OBRUBNÍK | M | 26 | odměřeno v AutoCadu | 0
78 | 935222 | PŘÍKOP ŽLABY Z BETON TVÁR ŠÍŘ DO 900MM DO BET TL 100MM | M | 12 | odměřeno v AutoCadu | 0
79 | 919112 | ŘEZÁNÍ ASFALT KRYTU VOZOVEK TL DO 100MM | M | 628.8 | odměřeno v AutoCadu | 0
80 | 966842 | ODSTRANĚNÍ OPLOCENÍ Z DRÁT PLETIVA | M | 66 | odměřeno v AutoCadu | 0
81 | 967136 | VYBOURÁNÍ ČÁSTÍ KONSTRUKCÍ KAMENNÝCH NA MC S ODVOZEM DO 12KM | M3 | 18 | odměřeno v AutoCadu | 0
82 | 967166 | VYBOURÁNÍ ČÁSTÍ KONSTRUKCÍ ŽELEZOBET S ODVOZEM DO 12KM | M3 | 1.3 | odměřeno v AutoCadu | 0
83 | 969258 | VYBOURÁNÍ POTRUBÍ DN DO 600MM KANALIZAČ | M | 100 | odměřeno v AutoCadu | 0
84 | - | ZAFOUKÁNÍ POTRUBÍ | M3 | 3.7 | odměřeno v AutoCadu | 0
85 | - | PROVIZORNÍ SDZ, VDZ VČETNĚ SSZ, MOBILNÍCH OCELOVÝCH ZÁBRAN A PŘECHODOVÝCH LÁVEK PRO PĚŠÍ - NÁJEM(KS*DEN), MONTÁŽ(KS), DEMONTÁŽ(KS) + REVIZE(VÝJEZDY) - REALIZACE | KPL | 1 |  | 0
CELKEM

## komentář
"ZAJIŠTĚNÍ BEZPEČNÉHO PŘÍSTUPU K ZASTÁVKÁM BUS LESTKOV, U KŘÍŽE"
stupeň dokumentace: DSP
KOMENTÁŘ
P.č. | kód dle OTSKP | Název položky | Popis
0 Všeobecné konstrukce a práce
1 | 14102 | POPLATKY ZA SKLÁDKU | Položka z databáze OTSKP
2 | 2911 | OSTATNÍ POŽADAVKY - GEODETICKÉ ZAMĚŘENÍ | Položka z databáze OTSKP
3 | 29522 | OSTATNÍ POŽADAVKY - REVIZNÍ ZPRÁVY | Položka z databáze OTSKP. Revizní zprávy pro veřejné osvětlení.
1 Zemní práce
4 | 111204 | ODSTRANĚNÍ KŘOVIN S ODVOZEM DO 5KM | Položka z databáze OTSKP
5 | 112024 | KÁCENÍ STROMŮ D KMENE DO 0,9M S ODSTRAN PAŘEZŮ, ODVOZ DO 5KM | Položka z databáze OTSKP
6 | 113436 | ODSTR KRYTU VOZ A CHOD S ASF POJ VČET PODKL, ODVOZ DO 12KM | Položka z databáze OTSKP
7 | 113486 | ODSTR KRYTU CHODNÍKŮ Z DLAŽDIC VČET PODKL, ODVOZ DO 12KM | Položka z databáze OTSKP
8 | 113514 | ODSTRANĚNÍ ZÁHONOVÝCH OBRUBNÍKŮ, ODVOZ DO 5KM | Položka z databáze OTSKP
9 | 113524 | ODSTRANĚNÍ CHODNÍKOVÝCH BETON OBRUBNÍKŮ, ODVOZ DO 5KM | Položka z databáze OTSKP
10 | 113726 | FRÉZOVÁNÍ VOZOVEK ASFALTOVÝCH, ODVOZ DO 12KM | Položka z databáze OTSKP
11 | 121106 | SEJMUTÍ ORNICE NEBO LESNÍ PŮDY S ODVOZEM DO 12KM | Položka z databáze OTSKP
12 | 12371 | ODKOP PRO SPOD STAVBU SILNIC A ŽELEZNIC TŘ 1-4 | Položka z databáze OTSKP
13 |  | ODKOP PRO SPOD STAVBU SILNIC A ŽELEZNIC TŘ 1-4 POUZE ODVOZ DO 12KM
14 | 13271 | HLOUB RÝH A MELIOR KAN ŠÍŘ DO 2M PAŽ I NEPAŽ TŘ 1-4 | Položka z databáze OTSKP
15 |  | HLOUB RÝH A MELIOR KAN ŠÍŘ DO 2M PAŽ I NEPAŽ TŘ 1-4 POUZE ODVOZ DO 12KM
16 | 141733 | PROTLAČOVÁNÍ POTRUBÍ Z PLAST HMOT DN DO 150MM | Položka z databáze OTSKP. Veřejné osvětlení.
17 | 17310 | ZEMNÍ KRAJNICE A DOSYPÁVKY SE ZHUT | Položka z databáze OTSKP
18 | 17411 | ZÁSYP JAM A RÝH ZEMINOU SE ZHUT | Položka z databáze OTSKP
19 | 17511 | OBSYP POTRUBÍ A OBJEKTŮ ZEMINOU SE ZHUT | Položka z databáze OTSKP
20 | 18110 | ÚPRAVA PLÁNĚ SE ZHUT V HOR TŘ 1-4 | Položka z databáze OTSKP
21 | 18232 | ROZPROSTŘENÍ ORNICE V ROVINĚ V TL DO 0,15M | Položka z databáze OTSKP
22 | 18222 | ROZPROSTŘENÍ ORNICE VE SVAHU V TL DO 0,15M | Položka z databáze OTSKP
23 | 18242 | ZALOŽENÍ TRÁVNÍKU HYDROOSEVEM NA ORNICI | Položka z databáze OTSKP
24 | 21264 | TRATIVODY KOMPLET Z TRUB Z PLAST HMOT DN DO 200MM | Položka z databáze OTSKP
3 Svislé a kompletní konstrukce
25 | - | PROLÉVACÍ TVÁRNICE ZTRACENÉHO BEDNĚNÍ | Obnova založení stávajících oplocení dotčených stavbou
26 | 386314 | KOMPL KONSTR JÍMEK Z PROST BET DO C25/30 (B30) | Položka z databáze OTSKP
4 Vodorovné konstrukce
27 | 451311 | PODKL A VÝPLŇ VRSTVY Z PROST BET DO B12,5 | Položka z databáze OTSKP. Výplň do prolévacích tvárnic ztraceného bednění u obnovy základů plotů dotčených stavbou.
28 | 451313 | PODKL A VÝPLŇ VRSTVY Z PROST BET DO C16/20 (B20) | Položka z databáze OTSKP. Podkladní vrstva pod záhonové obruby.
29 | 451314 | PODKL A VÝPLŇ VRSTVY Z PROST BET DO C25/30 (B30) | Položka z databáze OTSKP. Podkladní vrstva pod chodníkové obruby.
30 | 451325 | PODKL A VÝPLŇ VRSTVY ZE ŽELEZOBET DO C30/37 (B37) | Položka z databáze OTSKP. Podkladní vrstva pod bezbariérový obrubník u zastávek BUS.
31 | 465512 | DLAŽBY Z LOMOVÉHO KAMENE NA MC | Položka z databáze OTSKP. Zpevnění u vtoků a výtoků zatrubnění.
5 Komunikace
32 | 561431 | KAMENIVO ZPEV CEMENTEM TŘ I TL DO 150MM | Položka z databáze OTSKP. Konstrukce D
33 | 56330 | VOZOVKOVÉ VRSTVY ZE ŠTĚRKODRTI | Položka z databáze OTSKP. Konstrukce A+B+C+D+E
34 | 56341 | VOZOVKOVÉ VRSTVY ZE ŠTĚRKOPÍSKU TL DO 50MM | Položka z databáze OTSKP. Konstrukce A+B+C
35 | 572123 | INFILTRAČNÍ POSTŘIK Z EMULZE DO 1,0KG/M2 | Položka z databáze OTSKP. Konstrukce D
36 | 572213 | SPOJOVACÍ POSTŘIK Z EMULZE DO 0,5KG/M2 | Položka z databáze OTSKP. Konstrukce D+E+F
37 | 574131 | ASFALTOVÝ BETON TŘ I TL 40MM | Položka z databáze OTSKP. Konstrukce E+F
38 | 574151 | ASFALTOVÝ BETON TŘ I TL 60MM | Položka z databáze OTSKP. Konstrukce D+E+F
39 | 574231 | ASFALTOVÝ KOBEREC MASTIXOVÝ TŘ I TL 40MM | Položka z databáze OTSKP. Konstrukce D
40 | 57472 | VOZOVKOVÉ VÝZTUŽNÉ VRSTVY Z TEXTILIE | Položka z databáze OTSKP. Konstrukce A+B+C+D+E
41 | 57475 | VOZOVKOVÉ VÝZTUŽNÉ VRSTVY Z GEOMŘÍŽOVINY | Položka z databáze OTSKP. Konstrukce D
42 | 574611 | OBALOVANÉ KAMENIVO TŘ I TL DO 50MM | Položka z databáze OTSKP. Konstrukce D
43 | 574621 | OBALOVANÉ KAMENIVO TŘ I TL DO 100MM | Položka z databáze OTSKP. Konstrukce E
44 | 582604 | KRYTY Z BET DLAŽ SE ZÁMKEM BAREV TL 60MM BEZ LOŽE | Položka z databáze OTSKP. Konstrukce A
45 | 582605 | KRYTY Z BET DLAŽ SE ZÁMKEM BAREV TL 80MM BEZ LOŽE | Položka z databáze OTSKP. Konstrukce B+C
46 | 58920 | VÝPLŇ SPAR MODIFIK ASFALTEM | Položka z databáze OTSKP.
7 Přidružená stavební výroba
47 | 741157 | SLOUPY VEŘEJNÉHO OSVĚTLENÍ OCEL TRUBKOVÉ | Položka z databáze OTSKP. Veřejné osvětlení.
48 | 74313 | SVÍTIDLA VÝBOJKOVÁ | Položka z databáze OTSKP. Veřejné osvětlení.
49 | 74431 | SKŘÍNĚ POJISTKOVÉ | Položka z databáze OTSKP. Veřejné osvětlení.
50 | 742122 | PODZEM KABEL VEDENÍ N.N. DO 1kV Cu DO KABELOVÉHO LOŽE | Položka z databáze OTSKP. Veřejné osvětlení.
51 | - | ZEMNÍCÍ DRÁT FEZN PRŮMĚR 10 MM V ZEMI | Veřejné osvětlení.
52 | 76792 | OPLOCENÍ Z DRÁT PLETIVA POTAŽ PLAST HMOTOU | Položka z databáze OTSKP. Obnova stavbou dotčeného oplocení.
8 Trubní vedení
53 | 81633 | CHRÁNIČKY Z TRUB BETON DN DO 150MM - ŽLABY | Položka z databáze OTSKP. Ochrana stávajících inž. sítí.
54 | 81457 | POTRUBÍ Z TRUB BETON DN DO 500MM | Položka z databáze OTSKP
55 | 87433 | POTRUBÍ Z TRUB PLAST ODPAD DN DO 150MM - PŘÍPOJKY | Položka z databáze OTSKP
56 | 87446 | POTRUBÍ Z TRUB PLAST ODPAD DN DO 400MM | Položka z databáze OTSKP
57 | 874463 | POTRUBÍ Z TRUB PLAST ODPAD DN DO 400MM BEZVÝKOP TECHNOLOGIÍ | Položka z databáze OTSKP
58 | 87457 | POTRUBÍ Z TRUB PLAST ODPAD DN DO 500MM | Položka z databáze OTSKP
59 | 87633 | CHRÁNIČKY Z TRUB PLAST DN DO 150MM | Položka z databáze OTSKP. Chráničky pro nové kabely veřejného osvětlení.
60 | 894157 | ŠACHTY KANALIZAČ Z BETON DÍLCŮ NA POTRUBÍ DN DO 500MM | Položka z databáze OTSKP
61 | 894457 | ŠACHTY KANAL ZE ŽELEZOBET VČET VÝZT NA POTRUBÍ DN DO 500MM | Položka z databáze OTSKP. Nová vtoková jímka.
62 | - | ULIČNÍ VPUST PLASTOVÁ NÍZKÁ SESTAVA KOMPLET VČĚTNĚ POKLOPU
63 | 89721 | VPUSŤ KANALIZAČNÍ HORSKÁ KOMPLETNÍ MONOLIT BETONOVÁ | Položka z databáze OTSKP
64 | 899112 | POKLOPY LITINOVÉ SAMOSTATNÉ | Položka z databáze OTSKP
65 | 899522 | OBETON POTRUBÍ Z PROST BETONU DO C12/15 (B15) | Položka z databáze OTSKP
66 | 899672 | ZKOUŠKA VODOTĚSNOSTI POTRUBÍ DN DO 600MM | Položka z databáze OTSKP
9 Ostatní konstrukce a práce
67 | 914111 | DOPRAV ZNAČKY ZÁKLAD VEL OCEL - DODÁVKA A MONTÁŽ | Položka z databáze OTSKP
68 | 914112 | DOPRAV ZNAČKY ZÁKLAD VEL OCEL - MONTÁŽ S PŘESUNEM | Položka z databáze OTSKP
69 | 914113 | DOPRAV ZNAČKY ZÁKLAD VEL OCEL - DEMONTÁŽ | Položka z databáze OTSKP
70 | 914481 | DOPRAV ZNAČKY 100x150CM HLINÍK FÓLIE TŘ 3 - DOD A MONT | Položka z databáze OTSKP
71 | 914911 | SLOUPKY A STOJKY DZ Z OCEL TRUBEK ZABETON DOD A MONTÁŽ | Položka z databáze OTSKP
72 | 914913 | SLOUPKY A STOJKY DZ Z OCEL TRUBEK ZABETON DEMONTÁŽ | Položka z databáze OTSKP
73 | 915211 | VODOR DOPRAV ZNAČ PLASTEM HLADKÉ - DOD A POKLÁDKA | Položka z databáze OTSKP
74 | 91552 | VODOR DOPRAV ZNAČ - PÍSMENA | Položka z databáze OTSKP
75 | 91721 | ZÁHONOVÉ OBRUBY Z BETON OBRUBNÍKŮ | Položka z databáze OTSKP
76 | 91722 | CHODNÍK OBRUBY Z BETON OBRUBNÍKŮ | Položka z databáze OTSKP
77 | - | KASELSKÝ OBRUBNÍK - BEZBARIÉROVÝ ZASTÁVKOVÝ OBRUBNÍK | Bezbariérový obrubník u zastávek BUS.
78 | 935222 | PŘÍKOP ŽLABY Z BETON TVÁR ŠÍŘ DO 900MM DO BET TL 100MM | Položka z databáze OTSKP
79 | 919112 | ŘEZÁNÍ ASFALT KRYTU VOZOVEK TL DO 100MM | Položka z databáze OTSKP
80 | 966842 | ODSTRANĚNÍ OPLOCENÍ Z DRÁT PLETIVA | Položka z databáze OTSKP
81 | 967136 | VYBOURÁNÍ ČÁSTÍ KONSTRUKCÍ KAMENNÝCH NA MC S ODVOZEM DO 12KM | Položka z databáze OTSKP. Vybourání stavbou dotčených částí stávajícího oplocení.
82 | 967166 | VYBOURÁNÍ ČÁSTÍ KONSTRUKCÍ ŽELEZOBET S ODVOZEM DO 12KM | Položka z databáze OTSKP. Vybourání stávající vtokové jímky.
83 | 969258 | VYBOURÁNÍ POTRUBÍ DN DO 600MM KANALIZAČ | Položka z databáze OTSKP
84 | - | ZAFOUKÁNÍ POTRUBÍ | Položka z databáze OTSKP
85 | - | PROVIZORNÍ SDZ, VDZ VČETNĚ SSZ, MOBILNÍCH OCELOVÝCH ZÁBRAN A PŘECHODOVÝCH LÁVEK PRO PĚŠÍ - NÁJEM(KS*DEN), MONTÁŽ(KS), DEMONTÁŽ(KS) + REVIZE(VÝJEZDY) - REALIZACE | Zajištění provizorních dopravních opatření při výstavbě.